## Resistencia
Modelo de cáscaras CalculiX 2.21 reconstruido (S8R, malla 50 mm). Mismos apoyos, cargas y criterios que la memoria. Esfuerzos en tensión plana (sección 5.2) salvo indicación. Unidades: MPa, kN, kg, mm, Hz.
Resultado | B0 | P1 | P2 | P1-M | P2-M | P3 | P4
LC1 von Mises máx. fuera de 250 mm de apoyos | 59.0612 | 77.5586 | 81.4947 | 60.5087 | 65.3728 | 65.2971 | 67.1789
LC2 von Mises máx. fuera de 250 mm de apoyos | 96.4675 | 99.1599 | 133.5587 | 98.2405 | 128.1071 | 129.7392 | 130.5386
LC3 von Mises máx. fuera de 250 mm de apoyos | 72.3659 | 93.8521 | 97.4197 | 72.8441 | 77.8535 | 81.4223 | 85.5228
LC4 von Mises máx. fuera de 250 mm de apoyos | 141.2294 | 178.4753 | 191.3579 | 140.9767 | 155.1721 | 163.1387 | 169.9452
LC5 von Mises máx. fuera de 250 mm de apoyos | 177.1837 | 232.6758 | 244.4841 | 181.526 | 196.1183 | 195.8912 | 201.5368
LC1 von Mises máx. fuera de 150 mm de apoyos | 59.0612 | 77.5586 | 81.4947 | 60.5087 | 65.3728 | 71.0278 | 80.375
LC2 von Mises máx. fuera de 150 mm de apoyos | 96.4675 | 99.1599 | 133.5587 | 98.2405 | 128.1071 | 129.7392 | 130.5386
LC3 von Mises máx. fuera de 150 mm de apoyos | 72.3659 | 101.8183 | 97.4197 | 90.2049 | 85.5343 | 97.9135 | 110.6929
LC4 von Mises máx. fuera de 150 mm de apoyos | 141.2294 | 178.4753 | 191.3579 | 148.2105 | 168.1408 | 192.5622 | 211.8582
LC5 von Mises máx. fuera de 150 mm de apoyos | 177.1837 | 232.6758 | 244.4841 | 181.526 | 196.1183 | 213.0833 | 241.1251
LC1 lectura de la memoria (sin corregir), fuera de 250 mm | 46.5718 | 62.7732 | 65.0018 | 48.0006 | 51.9333 | 48.6162 | 50.0561
LC2 lectura de la memoria (sin corregir), fuera de 250 mm | 75.82 | 106.9043 | 117.3876 | 108.7587 | 107.2054 | 100.5969 | 101.3732
LC3 lectura de la memoria (sin corregir), fuera de 250 mm | 55.5404 | 76.2575 | 78.0908 | 64.3312 | 63.2776 | 61.7486 | 64.0112
LC4 lectura de la memoria (sin corregir), fuera de 250 mm | 110.8082 | 144.4172 | 153.3187 | 133.3298 | 123.6315 | 126.9569 | 127.6113
LC5 lectura de la memoria (sin corregir), fuera de 250 mm | 139.7155 | 188.3196 | 195.0055 | 144.0018 | 155.7999 | 145.8485 | 150.1684
FS a 3g (Sy 245 / LC5 fuera de 250 mm) | 1.3827 | 1.053 | 1.0021 | 1.3497 | 1.2492 | 1.2507 | 1.2157
LC5 entre 150 y 200 mm de los apoyos | 146.1232 | 202.9173 | 191.8955 | 179.835 | 169.8416 | 213.0833 | 241.1251
Desplazamiento máx. a 1g (mm) | 2.3295 | 3.24 | 3.2714 | 2.3349 | 2.6772 | 2.7873 | 2.861

## Componentes LC5
Modelo de cáscaras CalculiX 2.21 reconstruido (S8R, malla 50 mm). Mismos apoyos, cargas y criterios que la memoria. Esfuerzos en tensión plana (sección 5.2) salvo indicación. Unidades: MPa, kN, kg, mm, Hz.
Componente (3g, fuera de 150 mm) | B0 | P1 | P2 | P1-M | P2-M | P3 | P4
banda_inf | P1: 183.5429; P2: 192.8503; P1-M: 67.3686; P2-M: 71.357
banda_sup | P2: 32.077; P2-M: 32.6094; P3: 33.959
caja | P1: 95.3793; P1-M: 95.0224
diafragma | P1-M: 158.1867; P2-M: 148.9921; P3: 46.1902; P4: 43.6677
ext_lat | P4: 143.189
ext_post | P3: 164.3974; P4: 146.6171
fondo | 169.5185 | 160.6583 | 172.8306 | 96.6428 | 102.1278 | 195.8912 | 201.5368
mamparo | 60.9076 | 83.4588 | 82.2748 | 83.4471 | 82.4244 | 78.4835 | 88.0524
pared | 177.1837 | 232.6758 | 244.4841 | 181.526 | 196.1183 | 213.0833 | 241.1251
techo | 55.4383 | 53.5279 | 38.7129 | 54.897 | 35.7032 | 36.7517 | 62.2488

## Soldaduras 1g
Modelo de cáscaras CalculiX 2.21 reconstruido (S8R, malla 50 mm). Mismos apoyos, cargas y criterios que la memoria. Esfuerzos en tensión plana (sección 5.2) salvo indicación. Unidades: MPa, kN, kg, mm, Hz.
Unión (rango de esfuerzo principal por 1g, MPa) | B0 | P1 | P2 | P1-M | P2-M | P3 | P4
Caja posterior–pared | P1: 55.9955; P1-M: 54.3185
Diafragma–pared | P1-M: 60.2528; P2-M: 56.9444; P3: 52.1012; P4: 52.9892
Empalme CJP banda inferior | P1: 75.5032; P2: 79.5316; P1-M: 20.5703; P2-M: 23.686
Empalme CJP banda superior | P2: 17.1431; P2-M: 16.307; P3: 17.8678
Extensión–pared original | P3: 52.1012; P4: 52.9892
Mamparo–fondo (filete) | 49.4057 | 53.6419 | 56.8344 | 36.9944 | 39.092 | 54.3128 | 51.5672
Mamparo–pared (filete) | 67.0259 | 87.9517 | 92.4451 | 68.6604 | 74.1805 | 64.3761 | 76.4403
Pared–fondo (esquina inferior) | 64.624 | 61.2742 | 65.839 | 29.8534 | 31.4003 | 74.8155 | 76.9781
Unión crítica (rango por 1g) | 67.0259 | 87.9517 | 92.4451 | 68.6604 | 74.1805 | 74.8155 | 76.9781
Aceleración admisible, vida ilimitada (g) | 0.68332 | 0.52074 | 0.49543 | 0.66705 | 0.61741 | 0.61217 | 0.59497
Vida relativa vs B0 reconstruido | 1 | 0.44258 | 0.38113 | 0.93027 | 0.73766 | 0.71904 | 0.66013

## Reacciones
Modelo de cáscaras CalculiX 2.21 reconstruido (S8R, malla 50 mm). Mismos apoyos, cargas y criterios que la memoria. Esfuerzos en tensión plana (sección 5.2) salvo indicación. Unidades: MPa, kN, kg, mm, Hz.
Reacción | B0 | P1 | P2 | P1-M | P2-M | P3 | P4
Oreja posterior, 3g (kN) | 133.1026 | 165.4843 | 159.4191 | 167.0026 | 160.6387 | 176.6863 | 186.1982
Oreja frontal, 3g (kN) | 108.1613 | 120.073 | 128.6686 | 122.699 | 131.3786 | 120.4617 | 126.0858
Apoyos inferiores, suma eje X, 3g (kN) | 112.5097 | 136.5401 | 136.1318 | 137.1573 | 136.8143 | 145.6565 | 164.1461
Mínima compresión apoyo inferior, todos los casos (kN) | 7.2032 | 10.3092 | 9.0689 | 10.4382 | 7.44 | 9.1021 | 11.7298
Suma de reacciones verticales a 1g (kN) | 67.4663 | 80.6325 | 80.416 | 82.1702 | 81.9536 | 81.9001 | 83.3576

## Modal
Modelo de cáscaras CalculiX 2.21 reconstruido (S8R, malla 50 mm). Mismos apoyos, cargas y criterios que la memoria. Esfuerzos en tensión plana (sección 5.2) salvo indicación. Unidades: MPa, kN, kg, mm, Hz. Combustible como masa adherida a paredes mojadas, lleno a jet sensor.
Modo | B0 | P1 | P2 | P1-M | P2-M | P3 | P4
Modo 1 (Hz) | 6.4167 | 9.0739 | 5.4442 | 9.3371 | 5.4643 | 5.8413 | 5.8213
Modo 2 (Hz) | 11.676 | 9.3817 | 9.0723 | 10.0654 | 9.9991 | 10.522 | 9.8424
Modo 3 (Hz) | 21.8464 | 23.4567 | 21.1702 | 23.575 | 21.4201 | 22.9346 | 23.0399
Modo 4 (Hz) | 23.7922 | 24.3311 | 23.2384 | 24.6095 | 23.3542 | 24.2956 | 26.5932
Modo 5 (Hz) | 25.2275 | 24.645 | 23.5651 | 26.9363 | 23.6876 | 26.0109 | 27.8328
Modo 6 (Hz) | 25.9266 | 27.1098 | 25.1192 | 28.19 | 25.471 | 28.1241 | 29.0003
Modo 7 (Hz) | 27.9644 | 27.8079 | 25.6223 | 29.5871 | 26.5126 | 29.5062 | 30.6362
Modo 8 (Hz) | 29.3133 | 30.4188 | 26.065 | 31.4138 | 27.1256 | 29.7777 | 31.1685
Vaivén longitudinal Y (Hz) | 6.4167 | 9.3817 | 5.4442 | 9.3371 | 5.4643 | 5.8413 | 5.8213
Balanceo sobre las orejas (Hz) | 11.676 | 9.0739 | 9.0723 | 10.0654 | 9.9991 | 10.522 | 9.8424
Primer modo local de paneles (Hz) | 21.8464 | 23.4567 | 21.1702 | 23.575 | 21.4201 | 22.9346 | 23.0399

## Masas y capacidades
Modelo de cáscaras CalculiX 2.21 reconstruido (S8R, malla 50 mm). Mismos apoyos, cargas y criterios que la memoria. Esfuerzos en tensión plana (sección 5.2) salvo indicación. Unidades: MPa, kN, kg, mm, Hz.
Concepto | B0 | P1 | P2 | P1-M | P2-M | P3 | P4
Acero del modelo (kg) | 1914.6323 | 2293.3777 | 2239.961 | 2450.6237 | 2397.2069 | 2375.0666 | 2490.6939
Combustible a jet sensor, volumen CAD (kg) | 4640.2494 | 5542.4688 | 5624.2797 | 5542.4688 | 5624.2797 | 5585.0198 | 5582.4252
Masa llena a jet sensor (kg) | 6554.8817 | 7835.8465 | 7864.2407 | 7993.0925 | 8021.4867 | 7960.0864 | 8073.1191
CG x (mm) | 1087.8857 | 1085.8986 | 1087.9697 | 1085.4283 | 1087.4603 | 1141.5751 | 1242.1783
CG y (mm) | 577.9907 | 538.9581 | 577.9212 | 540.1157 | 578.3112 | 494.6503 | 487.7681
CG z (mm) | 1075.1758 | 966.8357 | 999.2329 | 946.2042 | 978.0395 | 1155.8667 | 1075.2295
Capacidad bruta, método Komatsu (gal) | 1513.093 | 1804.8534 | 1817.0626 | 1804.8534 | 1817.0626 | 1815.6185 | 1822.1955
Capacidad a jet sensor (gal) | 1433.3854 | 1712.5482 | 1737.355 | 1712.5482 | 1737.355 | 1726.3506 | 1726.2048
Capacidad útil (gal) | 1415.8227 | 1694.9855 | 1719.7923 | 1694.9855 | 1719.7923 | 1706.6814 | 1705.0543